Example Topology
int. bus no. 0
bus no. 1
bus no. 3
bus no. 2
b: 0x A100
h: 0x A1FF
int. bus no. 4
int. bus no. 7
bus no. 5
bus no. 8
bus no. 10
bus no. 6
bus no. 9
b: 0x A200
h: 0x A2FF
b: 0x B100
h: 0x B1FF
b: 0x B200
h: 0x B2FF
b: 0x D100
h: 0x D1FF
int. bus no. 11
int. bus no. 14
IO addr. space:
 b: 0x B050
 h: 0x B250
bus no. 12
bus no. 15
bus no. 13
b: 0x B300
h: 0x B3FF
b: 0x B400
h: 0x B4FF
b: 0x A300
h: 0x A3FF
 b: 0x B300
 h: 0x B3FF
 b: 0x E000
 h: 0x E1FF
Memory address space:
base addr.:	b: 0x B100
high addr:	h: 0x B1FF
Served downstream area of a Switch up to next Switch
All devices in this PCIe topology have the device number 0
PCIe Device
send1
Root Complex
rootComplex
Proprietary connection to CPU / Software
Switch
router2
router3
router4
router1
recv2
recv1
send2
send3
recv4
recv3

---
Locked Path
Locked Path
Locked path

---
Example Topology (User's Manual)